## BOM
Source	/home/tranter/Documents/68000TS2/kicad/ts2.sch
Kicad Rev	Eeschema 4.0.2+dfsg1-stable
Generated Date	Sun 04 Sep 2016 02:23:03 PM EDT

Title	TS2 68000 Single Board Computer
Company	Jeff Tranter
Revision	2
Date Issue	2016-09-03
Comment	Top Level Schematic

Reference	Value	# Pins	On Hand?	Comments
R6	470	n/a	Y
U1	555	8	Y
U12	2764	28		Or 28C64
U14	2764	28		Or 28C64
U16	2764	28		Or 28C64
U18	2764	28		Or 28C64
U29	6850	24
U30	6850	24
U6	68000	64		Ordered
C1	0.1uF	n/a	Y
C2	0.1uF	n/a	Y
C3	0.47uF	n/a	Y
C4	100 uF 16V	n/a
Y1	1.8432MHz	n/a
R20	15M	n/a	Y
R1	1M	n/a	Y
R4	1M	n/a	Y
U27	25LS2548	20	Y
R10	4.7K	n/a	Y
R11	4.7K	n/a	Y
R12	4.7K	n/a	Y
R13	4.7K	n/a	Y
R14	4.7K	n/a	Y
R15	4.7K	n/a	Y
R16	4.7K	n/a	Y
R17	4.7K	n/a	Y
R18	4.7K	n/a	Y
R19	4.7K	n/a	Y
R2	4.7K	n/a	Y
R3	4.7K	n/a	Y
R5	4.7K	n/a	Y
R7	4.7K	n/a	Y
R8	4.7K	n/a	Y
R9	4.7K	n/a	Y
U3	74LS00	14	Y
U28	74LS04	14	?	!
U5	74LS04	14	?	!
U4	74LS06	14		Ordered
U7	74LS08	14		!
U26	74LS138	16		!
U21	74LS161	16	Y
U22	74LS161	16	Y
U19	74LS20	14		!
U24	74LS260	14		!
U25	74LS260	14		!
U10	74LS32	14		!
U8	74LS32	14		!
U9	74LS32	14		!
U20	74LS74	14		!
U23	74LS74	14		!
U2	8 MHz	14		Ordered
P2	FTDI (HOST)	n/a
P1	FTDI (TERMINAL)	n/a	Y
U11	HM6264	28
U13	HM6264	28
U15	HM6264	28
U17	HM6264	28
U31	MC14411	24
SW1	RESET	n/a	Y
D1	RUN	n/a	Y
SW2	SINGLE STEP/RUN	n/a	Y
SW3	STEP	n/a	Y

## To Order
Part	Quantity	Comments
74LS04	2
74LS08	1
74LS20	1
74LS32	3
74LS74	2
74LS138	1
74LS260	2
2764 or 28C64	4
6850	2
HM6264	4
MC14411	1
1.8432 Mhz Crystal	1
15M resistor	1
4700 ohm SIP	2	Need 16 resistors total
wirewrap wire	-
8-pin wirewrap socket	1
14-pin wirewrap socket	14
16-pin wirewrap socket	3
20-pin wirewrap socket	1
24-pin wirewrap socket	3
28-pin wirewrap socket	8
64-pin wirewrap socket	1	Use two 40-pin?
sockets for pullups, etc.
6-pin FTDI headers	2