## BOM
Source	/home/tranter/Documents/68000TS2/kicad/ts2.sch
Kicad Rev	Eeschema 4.0.2+dfsg1-stable
Generated Date	Sun 04 Sep 2016 02:23:03 PM EDT

Title	TS2 68000 Single Board Computer
Company	Jeff Tranter
Revision	2
Date Issue	2016-09-03
Comment	Top Level Schematic

Reference	Value	# Pins	On Hand?	Comments
R6	470	n/a	Y
U1	555	8	Y
U12	2764	28
U14	2764	28
U16	2764	28
U18	2764	28
U29	6850	24
U30	6850	24
U6	68000	64		Ordered
C1	0.1uF	n/a	Y
C2	0.1uF	n/a	Y
C3	0.47uF	n/a	Y
C4	100 uF 16V	n/a
Y1	1.8432MHz	n/a
R20	15M	n/a	Y
R1	1M	n/a	Y
R4	1M	n/a	Y
U27	25LS2548	20	Y
R10	4.7K	n/a	Y
R11	4.7K	n/a	Y
R12	4.7K	n/a	Y
R13	4.7K	n/a	Y
R14	4.7K	n/a	Y
R15	4.7K	n/a	Y
R16	4.7K	n/a	Y
R17	4.7K	n/a	Y
R18	4.7K	n/a	Y
R19	4.7K	n/a	Y
R2	4.7K	n/a	Y
R3	4.7K	n/a	Y
R5	4.7K	n/a	Y
R7	4.7K	n/a	Y
R8	4.7K	n/a	Y
R9	4.7K	n/a	Y
U3	74LS00	14	Y
U28	74LS04	14	?	!
U5	74LS04	14	?	!
U4	74LS06	14		Ordered
U7	74LS08	14		!
U26	74LS138	16		!
U21	74LS161	16	Y
U22	74LS161	16	Y
U19	74LS20	14		!
U24	74LS260	14		!
U25	74LS260	14		!
U10	74LS32	14		!
U8	74LS32	14		!
U9	74LS32	14		!
U20	74LS74	14		!
U23	74LS74	14		!
U2	8 MHz	14		Ordered
P2	FTDI (HOST)	n/a
P1	FTDI (TERMINAL)	n/a	Y
U11	HM6264	28
U13	HM6264	28
U15	HM6264	28
U17	HM6264	28
U31	MC14411	24
SW1	RESET	n/a	Y
D1	RUN	n/a	Y
SW2	SINGLE STEP/RUN	n/a	Y
SW3	STEP	n/a	Y

## To Order
Part	Quantity	Comments
2764	4
6850	2
74LS04	2
74LS08	1
74LS138	1
74LS20	1
74LS260	2
74LS32	3
74LS74	2
HM6264	4
MC14411	1
1.8432 Mhz Crystal	1
wirewrap wire	-
8-pin wirewrap socket	1
14-pin wirewrap socket	14
16-pin wirewrap socket	3
20-pin wirewrap socket	1
24-pin wirewrap socket	3
28-pin wirewrap socket	8
64-pin wirewrap socket	1
sockets for pullups, etc.